## orçamento
ESTADO DE SÃO PAULO C.N.P.J MF45.317.955/0001-05
PLANILHA ORÇAMENTÁRIA
TOMADOR: PREFEITURA MUNICIPAL DE ITIRAPUÃ/SP
EMPREENDIMENTO: PINTURA E REFORMA DA QUADRA POLIESPORTIVA E DO SALÃO DA E.M.E.F. OLIVIO FALEIROS
ENDEREÇO: RUA CEL. MESSIAS ROSA, 4479, ITIRAPUÃ, SP.
| TAB. | (1) SINAPI (02/2022) |  |  | BDI | 20%
ITEM | CÓDIGO | T | DESCRIÇÃO | UNID | QUANT | VALOR UNITÁRIO | VALOR UNITÁRIO COM BDI | VALOR TOTAL
1 | REFORMA E PINTURA DA QUADRA
1.1 |  | SERVIÇOS
1.1.1 | 74209/001 | SINAPI | PLACA DE OBRA EM CHAPA DE ACO GALVANIZADO | M² | 4.5 | 407.18 | 488.616 | 2198.772
1.1.2 | 97639 | SINAPI | REMOÇÃO DE PLACAS E PILARETES DE CONCRETO, DE FORMA MANUAL, SEM REAPROVEITAMENTO. AF_12/2017 | M² | 20 | 18.66 | 22.392 | 447.84
1.1.3 | 96995 | SINAPI | REATERRO MANUAL APILOADO COM SOQUETE. AF_10/2017 | M³ | 4.8 | 50.65 | 60.78 | 291.744
1.1.4 | 101750 | SINAPI | PISO CIMENTADO, TRAÇO 1:3 (CIMENTO E AREIA), ACABAMENTO QUEIMADO, ESPESSURA 4,0 CM, PREPARO MECÂNICO DA ARGAMASSA. AF_09/2020 (ARQUIBANCADA) | M² | 37 | 40.33 | 48.396 | 1790.652
1.1.5 | 103318 | SINAPI | ALVENARIA DE VEDAÇÃO DE BLOCOS VAZADOS DE CONCRETO DE 14X19X39 CM (ESPESSURA 14 CM) E ARGAMASSA DE ASSENTAMENTO COM PREPARO EM BETONEIRA. AF_12/2021 | M² | 31 | 81.99 | 98.388 | 3050.028
1.1.6 | 87879 | SINAPI | CHAPISCO APLICADO EM ALVENARIAS E ESTRUTURAS DE CONCRETO INTERNAS, COM COLHER DE PEDREIRO. ARGAMASSA TRAÇO 1:3 COM PREPARO EM BETONEIRA 400L. AF_06/2014 | M² | 62 | 3.46 | 4.152 | 257.424
1.1.7 | 87529 | SINAPI | MASSA ÚNICA, PARA RECEBIMENTO DE PINTURA, EM ARGAMASSA TRAÇO 1:2:8, PREPARO MECÂNICO COM BETONEIRA 400L, APLICADA MANUALMENTE EM FACES INTERNAS DE PAREDES, ESPESSURA DE 20MM, COM EXECUÇÃO DE TALISCAS. AF_06/2014 | M² | 62 | 29.39 | 35.268 | 2186.616
1.1.8 | 88315 | SINAPI | SERRALHEIRO COM ENCARGOS COMPLEMENTARES | H | 80 | 24.47 | 29.364 | 2349.12
1.1.9 | 94227 | SINAPI | CALHA EM CHAPA DE AÇO GALVANIZADO NÚMERO 24, DESENVOLVIMENTO DE 33 CM,INCLUSO TRANSPORTE VERTICAL. AF_07/2019 | M | 31 | 76.21 | 91.452 | 2835.012
1.1.10 | 94231 | SINAPI | RUFO EM CHAPA DE AÇO GALVANIZADO NÚMERO 24, CORTE DE 25 CM, INCLUSO TRANSPORTE VERTICAL. AF_07/2019 | M | 31 | 60.94 | 73.128 | 2266.968
1.1.11 | 89512 | SINAPI | TUBO PVC, SÉRIE R, ÁGUA PLUVIAL, DN 100 MM, FORNECIDO E INSTALADO EM RAMAL DE ENCAMINHAMENTO. AF_12/2014 | M | 10 | 80.89 | 97.068 | 970.68
1.1.12 | 89529 | SINAPI | JOELHO 90 GRAUS, PVC, SERIE R, ÁGUA PLUVIAL, DN 100 MM, JUNTA ELÁSTICA, FORNECIDO E INSTALADO EM RAMAL DE ENCAMINHAMENTO. AF_12/2014 | UN. | 2 | 53.5 | 64.2 | 128.4
1.1.13 | 102494 | SINAPI | PINTURA DE PISO COM TINTA EPÓXI, APLICAÇÃO MANUAL, 2 DEMÃOS, INCLUSO PRIMER EPÓXI. AF_05/2021 (PISO DA QUADRA) | M² | 627 | 60 | 72 | 45144
1.1.14 | 88415 | SINAPI | APLICAÇÃO MANUAL DE FUNDO SELADOR ACRÍLICO EM PAREDES EXTERNAS DE CASA S. AF_06/2014 | M² | 90 | 3.4 | 4.08 | 367.2
1.1.15 | 100742 | SINAPI | PINTURA COM TINTA ALQUÍDICA DE ACABAMENTO (ESMALTE SINTÉTICO ACETINADO) APLICADA A ROLO OU EXECUTADO EM OBRA. AF_01/2020 - PINTURA DAS MURETAS | M² | 90 | 24.24 | 29.088 | 2617.92
1.1.16 | 102506 | SINAPI | PINTURA DE DEMARCAÇÃO DE QUADRA POLIESPORTIVA COM TINTA EPÓXI, E = 5 CM, APLICAÇÃO MANUAL. AF_05/2021 | M | 340 | 10.62 | 12.744 | 4332.96
1.1.17 | 102491 | SINAPI | PINTURA DE PISO COM TINTA ACRÍLICA, APLICAÇÃO MANUAL, 2 DEMÃOS, INCLUSO FUNDO PREPARADOR. AF_05/2021 (arquibancada) | M² | 256 | 18.71 | 22.452 | 5747.712
1.1.18 | 3501170 | CDHU-184 | POSTE OFICIAL COMPLETO COM REDE PARA VOLEIBOL | CJ | 1 | 850 | 1020 | 1020
1.1.19 | EM ANEXO | - | TABELA DE BASQUETE COM ARO E REDE | UM | 2 | 530 | 636 | 1272
1.1.20 | 3501150 | CDHU-184 | TRAVE OFICIAL COMPLETA COM REDE PARA FUTEBOL DE SALÃO | CJ | 1 | 1123.82 | 1348.584 | 1348.584
1.1.21 | 100724 | SINAPI | PINTURA COM TINTA ALQUÍDICA DE FUNDO E ACABAMENTO (ESMALTE SINTÉTICO GRAFITE) APLICADA A ROLO OU PINCEL SOBRE PERFIL METÁLICO EXECUTADO EM FÁBRICA (POR DEMÃO). AF_01/2020 | M² | 396 | 13.51 | 16.212 | 6419.952
TOTAL DO ITEM | [7 empty] | 87043.584
SUBTOTAL - REFORMA E PINTURA DA QUADRA | [7 empty] | 87043.584
2 | PINTURA DO SALÃO
2.1 |  | PINTURA
2.1.1 | 100717 | SINAPI | LIXAMENTO MANUAL EM SUPERFÍCIES METÁLICAS EM OBRA. AF_01/2020 | M² | 11.4 | 9.55 | 11.46 | 130.644
2.1.2 | 99814 | SINAPI | LIMPEZA DE SUPERFÍCIE COM JATO DE ALTA PRESSÃO. AF_04/2019 - PREPARO DAS PAREDES PARA RECEBIMENTO DE PINTURA | M² | 369 | 1.31 | 1.572 | 580.068
2.1.3 | 88415 | SINAPI | APLICAÇÃO MANUAL DE FUNDO SELADOR ACRÍLICO EM PAREDES EXTERNAS E INTERNAS DE CASA S. AF_06/2014 | M² | 369 | 3.4 | 4.08 | 1505.52
2.1.4 | 88489 | SINAPI | APLICAÇÃO MANUAL DE PINTURA COM TINTA LÁTEX ACRÍLICA EM PAREDES, DUAS DEMÃOS. AF_06/2014 (INTERNA E EXTERNA) | M² | 285 | 14.59 | 17.508 | 4989.78
2.1.5 | 100724 | SINAPI | PINTURA COM TINTA ALQUÍDICA DE FUNDO E ACABAMENTO (ESMALTE SINTÉTICO GRAFITE) APLICADA A ROLO OU PINCEL SOBRE PERFIL METÁLICO EXECUTADO EM FÁBRICA (POR DEMÃO). AF_01/2020 (ESQUADRIAS METALICA E MADEIRA) | M² | 11.4 | 13.51 | 16.212 | 184.8168
2.1.6 | 100742 | SINAPI | PINTURA COM TINTA ALQUÍDICA DE ACABAMENTO (ESMALTE SINTÉTICO ACETINADO) APLICADA A ROLO OU EXECUTADO EM OBRA. AF_01/2020 - PINTURA DOS BARRADOS H=1,50M | M² | 84 | 24.24 | 29.088 | 2443.392
TOTAL DO ITEM | [7 empty] | 9834.2208
SUBTOTAL - PINTURA DO SALÃO | [7 empty] | 9834.2208
3 | SERVIÇOS FINAIS
3.1 |  | SERVIÇOS FINAIS
3.1.1 | 99814 | SINAPI | LIMPEZA DE SUPERFÍCIE COM JATO DE ALTA PRESSÃO. AF_04/2019 | M² | 1222.77 | 1.31 | 1.572 | 1922.1944
TOTAL DO ITEM | [7 empty] | 1922.1944
SUBTOTAL - AMPLIAÇÃO (DEPOSITO/LAVANDERIA) | [7 empty] | 1922.1944
TOTAL | [7 empty] | 98799.9992
Itirapuã, 17 de março de 2022
RESPONSÁVEIS TÉCNICOS |  |  |  |  | RESPONSÁVEL LEGAL
Nome: Fabiano Amorim Odair Dalseco de Oliveira |  |  |  |  | Nome: Gerson Luiz Alves
Secretário M. de Engenharia e Obras Engenheiro Civil |  |  |  |  | Prefeito Municipal
Reg. Profissional: A27286-8 CREA: 040024594-0 |  |  |  |  | RG: 21.189.116
Assinatura: Assinatura: |  |  |  |  | Assinatura: