## orçamento
ESTADO DE SÃO PAULO C.N.P.J MF45.317.955/0001-05
PLANILHA ORÇAMENTÁRIA
TOMADOR: PREFEITURA MUNICIPAL DE ITIRAPUÃ/SP
EMPREENDIMENTO: REFORMA DO PÁTIO/ OFICINA/ GARAGEM/ALMOXARIFADO E COZINHA PILOTO DA PREFEITURA MUNICIPAL
ENDEREÇO: RUA DOZITO MALVAR RIBAS, 5000.
TAB. | (1) SINAPI (09/2021) |  |  | BDI | 10%
CÓDIGO | T | DESCRIÇÃO | UNID | QUANT | VALOR UNITÁRIO | VALOR UNITÁRIO COM BDI | VALOR TOTAL
GARAGEM/MANUTENÇÃO
1 | SERVIÇOS INICIAIS
74209/001 | SINAPI | PLACA DE OBRA EM CHAPA DE ACO GALVANIZADO | M² | 1 | 407.18 | 447.898 | 447.898
97631 | SINAPI | DEMOLIÇÃO DE ARGAMASSAS, DE FORMA MANUAL, SEM REAPROVEITAMENTO. AF_12/2017 (NAS PAREDES INTERNAS E EXTERNAS SEM REVESTIMENTO CERAMICO E LOCAIS COM INFILTRAÇÃO) | M² | 700 | 3.12 | 3.432 | 2402.4
97663 | SINAPI | REMOÇÃO DE LOUÇAS, DE FORMA MANUAL, SEM REAPROVEITAMENTO. AF_12/2017 (Banheiros guarita e almoxarifado) | UN | 6 | 11.71 | 12.881 | 77.286
97644 | SINAPI | REMOÇÃO DE PORTAS, DE FORMA MANUAL, SEM REAPROVEITAMENTO. AF_12/2017 (todas as portas do almoxarifado e estoque) | M² | 6 | 8.62 | 9.482 | 56.892
97633 | SINAPI | DEMOLIÇÃO DE REVESTIMENTO CERÂMICO, DE FORMA MANUAL, SEM REAPROVEITAMENTO. AF_12/2017 (banheiro almoxarifado) | M² | 4 | 21.33 | 23.463 | 93.852
97625 | SINAPI | DEMOLIÇÃO DE ALVENARIA PARA QUALQUER TIPO DE BLOCO, DE FORMA MECANIZADA, SEM REAPROVEITAMENTO. AF_12/2017 - (muro da garagem 3) | M³ | 19 | 48.33 | 53.163 | 1010.097
97647 | SINAPI | REMOÇÃO DE TELHAS, DE FIBROCIMENTO, METÁLICA E CERÂMICA, DE FORMA MANUAL, SEM REAPROVEITAMENTO. AF_12/2017 ( do viva leite até a garagem 2) | M² | 700 | 3.23 | 3.553 | 2487.1
| TOTAL DO ITEM | [5 empty] | 6575.525
2 | ALVENARIA E ESTRUTURA
87455 | SINAPI | ALVENARIA DE VEDAÇÃO DE BLOCOS VAZADOS DE CONCRETO DE 14X19X39CM (ESPESSURA 14CM) DE PAREDES COM ÁREA LÍQUIDA MAIOR OU IGUAL A 6M² SEM VÃOSE ARGAMASSA DE ASSENTAMENTO COM PREPARO EM BETONEIRA. AF_06/2014 - | M² | 250 | 74.37 | 81.807 | 20451.75
87879 | SINAPI | CHAPISCO APLICADO EM ALVENARIAS E ESTRUTURAS DE CONCRETO INTERNAS, COM COLHER DE PEDREIRO. ARGAMASSA TRAÇO 1:3 COM PREPARO EM BETONEIRA 400L. AF_06/2014 | M² | 1100 | 3.57 | 3.927 | 4319.7
87529 | SINAPI | MASSA ÚNICA, PARA RECEBIMENTO DE PINTURA, EM ARGAMASSA TRAÇO 1:2:8, PREPARO MECÂNICO COM BETONEIRA 400L, APLICADA MANUALMENTE EM FACES INTERNAS DE PAREDES, ESPESSURA DE 20MM, COM EXECUÇÃO DE TALISCAS. AF_06/2014 | M² | 1100 | 29.74 | 32.714 | 35985.4
98555 | SINAPI | IMPERMEABILIZAÇÃO DE SUPERFÍCIE COM ARGAMASSA POLIMÉRICA / MEMBRANA ACRÍLICA, 3 DEMÃOS. AF_06/2018 - PAREDES INTERNAS E EXTERNAS COM ALTURA DE 1,00 CM | M² | 166 | 25.29 | 27.819 | 4617.954
100765 | SINAPI | PILAR METÁLICO PERFIL LAMINADO/SOLDADO EM AÇO ESTRUTURAL, COM CONEXÕES PARAFUSADAS, INCLUSOS MÃO DE OBRA, TRANSPORTE E IÇAMENTO UTILIZANDO GUINDASTE - FORNECIMENTO E INSTALAÇÃO. AF_01/2020_P | KG | 1850 | 17.4 | 19.14 | 35409
| TOTAL DO ITEM | [5 empty] | 100783.804
3 | TELHADO, FORRO E LAJE
94213 | SINAPI | TELHAMENTO COM TELHA DE AÇO/ALUMÍNIO E = 0,5 MM, COM ATÉ 2 ÁGUAS, INCLUSO IÇAMENTO. AF_07/2019 | M² | 1178 | 94.28 | 103.708 | 122168.024
101964 | SINAPI | LAJE PRÉ-MOLDADA UNIDIRECIONAL, BIAPOIADA, PARA FORRO, ENCHIMENTO EM CERÂMICA, VIGOTA CONVENCIONAL, ALTURA TOTAL DA LAJE (ENCHIMENTO+CAPA) = (8+3). AF_11/2020 - ALMOXARIFADO E ARQUIVO MORTO E BANHEIROS | M² | 14.55 | 160.81 | 176.891 | 2573.7641
92600 | SINAPI | FABRICAÇÃO E INSTALAÇÃO DE TESOURA INTEIRA EM AÇO, VÃO DE 12 M, PARA TELHA CERÂMICA OU DE CONCRETO, INCLUSO IÇAMENTO. AF_12/2015 | UN. | 6 | 2628.43 | 2891.273 | 17347.638
94228 | SINAPI | CALHA EM CHAPA DE AÇO GALVANIZADO NÚMERO 24, DESENVOLVIMENTO DE 50 CM, INCLUSO TRANSPORTE VERTICAL. AF_07/2019 | M | 18.5 | 109.36 | 120.296 | 2225.476
94231 | SINAPI | RUFO EM CHAPA DE AÇO GALVANIZADO NÚMERO 24, CORTE DE 25 CM, INCLUSO TRANSPORTE VERTICAL. AF_07/2019 | M | 126.3 | 63.99 | 70.389 | 8890.1307
| TOTAL DO ITEM | [5 empty] | 153205.0328
4 | INSTALAÇÕES ELÉTRICAS
91935 | SINAPI | CABO DE COBRE FLEXÍVEL ISOLADO, 16 MM², ANTI-CHAMA 0,6/1,0 KV, PARA CIRCUITOS TERMINAIS - FORNECIMENTO E INSTALAÇÃO. AF_12/2015 (NEUTRO NÚ QUADRUPLÉX) | M | 150 | 22.96 | 25.256 | 3788.4
91930 | SINAPI | CABO DE COBRE FLEXÍVEL ISOLADO, 6 MM², ANTI-CHAMA 450/750 V, PARA CIRCUITOS TERMINAIS - FORNECIMENTO E INSTALAÇÃO. AF_12/2015 (PRETO) | M | 300 | 8.56 | 9.416 | 2824.8
91926 | SINAPI | CABO DE COBRE FLEXÍVEL ISOLADO, 2,5 MM², ANTI-CHAMA 450/750 V, PARA CIRCUITOS TERMINAIS - FORNECIMENTO E INSTALAÇÃO. AF_12/2015 (AZUL) | M | 450 | 3.83 | 4.213 | 1895.85
91928 | SINAPI | CABO DE COBRE FLEXÍVEL ISOLADO, 4 MM², ANTI-CHAMA 450/750 V, PARA CIRCUITOS TERMINAIS - FORNECIMENTO E INSTALAÇÃO. AF_12/2015 | M | 200 | 6.26 | 6.886 | 1377.2
91924 | SINAPI | CABO DE COBRE FLEXÍVEL ISOLADO, 1,5 MM², ANTI-CHAMA 450/750 V, PARA CIRCUITOS TERMINAIS - FORNECIMENTO E INSTALAÇÃO. AF_12/2015 (BRANCO) | M | 300 | 2.66 | 2.926 | 877.8
92023 | SINAPI | INTERRUPTOR SIMPLES (1 MÓDULO) COM 1 TOMADA DE EMBUTIR 2P+T 10 A, INCLUINDO SUPORTE E PLACA - FORNECIMENTO E INSTALAÇÃO. AF_12/2015 | UN. | 16 | 40.12 | 44.132 | 706.112
91996 | SINAPI | TOMADA MÉDIA DE EMBUTIR (1 MÓDULO), 2P+T 10 A, INCLUINDO SUPORTE E PLACA - FORNECIMENTO E INSTALAÇÃO. AF_12/2015 | UN. | 30 | 27.03 | 29.733 | 891.99
101879 | SINAPI | QUADRO DE DISTRIBUIÇÃO DE ENERGIA EM CHAPA DE AÇO GALVANIZADO, DE EMBUTIR, COM BARRAMENTO TRIFÁSICO, PARA 24 DISJUNTORES DIN 100A - FORNECIMENTO E INSTALAÇÃO. AF_10/2020 | UN. | 1 | 820.07 | 902.077 | 902.077
101894 | SINAPI | DISJUNTOR TRIPOLAR TIPO NEMA, CORRENTE NOMINAL DE 60 ATÉ 100A - FORNECIMENTO E INSTALAÇÃO. AF_10/2020 (100A) | UN. | 1 | 146.53 | 161.183 | 161.183
101893 | SINAPI | DISJUNTOR TRIPOLAR TIPO NEMA, CORRENTE NOMINAL DE 10 ATÉ 50A - FORNECIMENTO E INSTALAÇÃO. AF_10/2020 (32A) | UN. | 3 | 86.12 | 94.732 | 284.196
101892 | SINAPI | DISJUNTOR BIPOLAR TIPO NEMA, CORRENTE NOMINAL DE 10 ATÉ 50A - FORNECIMENTO E INSTALAÇÃO. AF_10/2020 (40A) | UN. | 4 | 67.27 | 73.997 | 295.988
101890 | SINAPI | DISJUNTOR MONOPOLAR TIPO NEMA, CORRENTE NOMINAL DE 10 ATÉ 30A - FORNECIMENTO E INSTALAÇÃO. AF_10/2020 (25A) | UN. | 10 | 15.25 | 16.775 | 167.75
97609 | SINAPI | LÂMPADA COMPACTA DE LED 61 W, BASE E27 - FORNECIMENTO E INSTALAÇÃO. AF_02/2020 | UN. | 10 | 19.14 | 21.054 | 210.54
101892 | SINAPI | DISJUNTOR BIPOLAR TIPO NEMA, CORRENTE NOMINAL DE 10 ATÉ 50A - FORNECIMENTO E INSTALAÇÃO. AF_10/2020 (32A) | UN. | 6 | 67.27 | 73.997 | 443.982
101876 | SINAPI | QUADRO DE DISTRIBUIÇÃO DE ENERGIA EM PVC, DE EMBUTIR, SEM BARRAMENTO, PARA 4 DISJUNTORES - FORNECIMENTO E INSTALAÇÃO. AF_10/2020 | UN. | 1 | 62.17 | 68.387 | 68.387
EM ANEXO | - | POSTE MULTI-100 COMPLETO PADRÃO C-4 | UN. | 1 | 3540 | 3894 | 3894
EM ANEXO | - | REFLETOR HOLOFOTE LED 300W SMD IP66 A PROVA D'ÁGUA BRANCO FRIO 6000K | UN. | 10 | 230 | 253 | 2530
EM ANEXO | - | Refletor Led 100w Smd Prova D´água Ip66 Holofote 6500k | UN. | 8 | 70 | 77 | 616
EM ANEXO | - | Luminaria Tubular Led Sobrepor Slim 36w 6500k 120cm Calha | UN. | 16 | 35 | 38.5 | 616
37.24.042 | CDHU 183 | Dispositivo de proteção contra surto, 1 polo, suportabilidade <= 4 kV, Un até 240V/415V, Iimp = 60 kA, curva de ensaio 10/350µs - classe 1 | UN. | 3 | 639.78 | 703.758 | 2111.274
42.05.210 | CDHU 183 | Haste de aterramento de 5/8'' x 3 m | M | 3 | 153.57 | 168.927 | 506.781
42.05.160 | CDHU 185 | Conector olhal cabo/haste de 5/8´ | UN. | 3 | 8.66 | 9.526 | 28.578
37.16.071 | CDHU 187 | Sistema de barramento blindado de 100 a 2500 A, trifásico, barra de cobre | AxM | 1 | 221.03 | 243.133 | 243.133
|  | TOTAL DO ITEM |  |  |  |  | 25442.021
5 | INSTALAÇÕES HIDRÁULICAS E SANITÁRIOS
95470 | SINAPI | VASO SANITARIO SIFONADO CONVENCIONAL COM LOUÇA BRANCA, INCLUSO CONJUNTO DE LIGAÇÃO PARA BACIA SANITÁRIA AJUSTÁVEL - FORNECIMENTO E INSTALAÇÃO. AF_10/2016 | UN. | 3 | 228.43 | 251.273 | 753.819
86899 | SINAPI | BANCADA DE MÁRMORE BRANCO POLIDO, DE 0,50 X 0,60 M, PARA LAVATÓRIO - FORNECIMENTO E INSTALAÇÃO. AF_01/2020 | UN. | 3 | 304.75 | 335.225 | 1005.675
86901 | SINAPI | CUBA DE EMBUTIR OVAL EM LOUÇA BRANCA, 35 X 50CM OU EQUIVALENTE - FORNECIMENTO E INSTALAÇÃO. AF_01/2020 | UN. | 3 | 114.32 | 125.752 | 377.256
86915 | SINAPI | TORNEIRA CROMADA DE MESA, 1/2 OU 3/4, PARA LAVATÓRIO, PADRÃO MÉDIO - FORNECIMENTO E INSTALAÇÃO. AF_01/2020 | UN. | 3 | 103.97 | 114.367 | 343.101
95547 | SINAPI | SABONETEIRA PLASTICA TIPO DISPENSER PARA SABONETE LIQUIDO COM RESERVATORIO 800 A 1500 ML, INCLUSO FIXAÇÃO. AF_01/2020 | UN. | 3 | 67.39 | 74.129 | 222.387
89744 | SINAPI | JOELHO 90 GRAUS, PVC, SERIE NORMAL, ESGOTO PREDIAL, DN 100 MM, JUNTA ELÁSTICA, FORNECIDO E INSTALADO EM RAMAL DE DESCARGA OU RAMAL DE ESGOTO SANITÁRIO. AF_12/2014 | UN. | 3 | 26.13 | 28.743 | 86.229
89778 | SINAPI | LUVA SIMPLES, PVC, SERIE NORMAL, ESGOTO PREDIAL, DN 100 MM, JUNTA ELÁSTICA, FORNECIDO E INSTALADO EM RAMAL DE DESCARGA OU RAMAL DE ESGOTO SA NITÁRIO. AF_12/2014 | UN. | 3 | 20.03 | 22.033 | 66.099
89512 | SINAPI | TUBO PVC, SÉRIE R, ÁGUA PLUVIAL, DN 100 MM, FORNECIDO E INSTALADO EM RAMAL DE ENCAMINHAMENTO. AF_12/2014 | M | 15 | 75.77 | 83.347 | 1250.205
95544 | SINAPI | PAPELEIRA DE PAREDE EM METAL CROMADO SEM TAMPA, INCLUSO FIXAÇÃO. AF_01/2020 | UN. | 3 | 58.76 | 64.636 | 193.908
86878 | SINAPI | VÁLVULA EM METAL CROMADO TIPO AMERICANA 3.1/2 X 1.1/2 PARA PIA - FORNECIMENTO E INSTALAÇÃO. AF_01/2020 | UN. | 3 | 53.49 | 58.839 | 176.517
89497 | SINAPI | JOELHO 90 GRAUS, PVC, SOLDÁVEL, DN 40MM, INSTALADO EM PRUMADA DE ÁGUA- FORNECIMENTO E INSTALAÇÃO. AF_12/2014 | UN. | 3 | 12.59 | 13.849 | 41.547
86887 | SINAPI | ENGATE FLEXÍVEL EM INOX, 1/2 X 40CM - FORNECIMENTO E INSTALAÇÃO. AF_01/2020 | UN. | 3 | 40.06 | 44.066 | 132.198
89711 | SINAPI | TUBO PVC, SERIE NORMAL, ESGOTO PREDIAL, DN 40 MM, FORNECIDO E INSTALADO EM RAMAL DE DESCARGA OU RAMAL DE ESGOTO SANITÁRIO. AF_12/2014 | M | 4 | 20.75 | 22.825 | 91.3
89481 | SINAPI | JOELHO 90 GRAUS, PVC, SOLDÁVEL, DN 25MM, INSTALADO EM PRUMADA DE ÁGUA- FORNECIMENTO E INSTALAÇÃO. AF_12/2014 | UN. | 4 | 4.69 | 5.159 | 20.636
94672 | SINAPI | JOELHO 90 GRAUS COM BUCHA DE LATÃO, PVC, SOLDÁVEL, DN 25 MM, X 3/4 INSTALADO EM RESERVAÇÃO DE ÁGUA DE EDIFICAÇÃO QUE POSSUA RESERVATÓRIO DE FIBRA/FIBROCIMENTO FORNECIMENTO E INSTALAÇÃO. AF_06/2016 | UN. | 4 | 11.32 | 12.452 | 49.808
89378 | SINAPI | LUVA, PVC, SOLDÁVEL, DN 25MM, INSTALADO EM RAMAL OU SUB-RAMAL DE ÁGUA- FORNECIMENTO E INSTALAÇÃO. AF_12/2014 | UN. | 4 | 6.64 | 7.304 | 29.216
89446 | SINAPI | TUBO, PVC, SOLDÁVEL, DN 25MM, INSTALADO EM PRUMADA DE ÁGUA - FORNECIMENTO E INSTALAÇÃO. AF_12/2014 | M | 8 | 5.88 | 6.468 | 51.744
96689 | SINAPI | JOELHO 45 GRAUS, PPR, DN 40 MM, CLASSE PN 25, INSTALADO EM PRUMADA ÁGUA FORNECIMENTO E INSTALAÇÃO . AF_06/2015 | UN. | 3 | 13.64 | 15.004 | 45.012
89373 | SINAPI | LUVA DE REDUÇÃO, PVC, SOLDÁVEL, DN 25MM X 20MM, INSTALADO EM RAMAL OU SUB-RAMAL DE ÁGUA - FORNECIMENTO E INSTALAÇÃO. AF_12/2014 | UN. | 4 | 6.44 | 7.084 | 28.336
89986 | SINAPI | REGISTRO DE GAVETA BRUTO, LATÃO, ROSCÁVEL, 1/2", COM ACABAMENTO E CANOPLA CROMADOS. FORNECIDO E INSTALADO EM RAMAL DE ÁGUA. AF_12/2014 | UN. | 3 | 66.15 | 72.765 | 218.295
100849 | SINAPI | ASSENTO SANITÁRIO CONVENCIONAL - FORNECIMENTO E INSTALACAO. AF_01/2020 | UN. | 3 | 41.27 | 45.397 | 136.191
102605 | SINAPI | CAIXA D´ÁGUA EM POLIETILENO, 500 LITROS - FORNECIMENTO E INSTALAÇÃO. AF_06/2021 | UN. | 1 | 267.16 | 293.876 | 293.876
86881 | SINAPI | SIFÃO DO TIPO GARRAFA EM METAL CROMADO 1 X 1.1/2 - FORNECIMENTO E INSTALAÇÃO. AF_01/2020 | UN. | 3 | 148.8 | 163.68 | 491.04
99635 | SINAPI | VÁLVULA DE DESCARGA METÁLICA, BASE 1 1/2", ACABAMENTO METALICO CROMADO - FORNECIMENTO E INSTALAÇÃO. AF_08/2021 | UN. | 3 | 336.69 | 370.359 | 1111.077
100874 | SINAPI | PUXADOR PARA PCD, FIXADO NA PORTA - FORNECIMENTO E INSTALAÇÃO. AF_01/2020 | UN. | 3 | 254.44 | 279.884 | 839.652
100872 | SINAPI | BARRA DE APOIO RETA, EM ALUMINIO, COMPRIMENTO 80 CM, FIXADA NA PAREDE - FORNECIMENTO E INSTALAÇÃO. AF_01/2020 | UN. | 6 | 245.76 | 270.336 | 1622.016
| TOTAL DO ITEM | [5 empty] | 9677.14
6 | REVESTIMENTO
87263 | SINAPI | REVESTIMENTO CERÂMICO PARA PISO COM PLACAS TIPO PORCELANATO DE DIMENSÕES 60X60 CM APLICADA EM AMBIENTES DE ÁREA MAIOR QUE 10 M². AF_06/2014 | M² | 11.6 | 132.36 | 145.596 | 1688.9136
94999 | SINAPI | EXECUÇÃO DE PASSEIO (CALÇADA) OU PISO DE CONCRETO COM CONCRETO MOLDADO M2 IN LOCO, USINADO, ACABAMENTO CONVENCIONAL, ESPESSURA 12 CM, ARMADO. AF_07/2016 | M² | 981 | 95 | 104.5 | 102514.5
87267 | SINAPI | REVESTIMENTO CERÂMICO PARA PAREDES INTERNAS COM PLACAS TIPO ESMALTADA EXTRA DE DIMENSÕES 20X20 CM APLICADAS EM AMBIENTES DE ÁREA MAIOR QUE 5 M² A MEIA ALTURA DAS PAREDES. AF_06/2014 - BANHEIROS (1,60 M) | M² | 33 | 65.57 | 72.127 | 2380.191
| TOTAL DO ITEM | [5 empty] | 106583.6046
7 | ESQUADRIAS METÁLICAS E PORTAS
94570 | SINAPI | JANELA DE ALUMÍNIO DE CORRER COM 2 FOLHAS PARA VIDROS, COM VIDROS, BATENTE, ACABAMENTO COM ACETATO OU BRILHANTE E FERRAGENS. EXCLUSIVE ALIZA R E CONTRAMARCO. FORNECIMENTO E INSTALAÇÃO. AF_12/2019 | M² | 1.2 | 323.94 | 356.334 | 427.6008
90795 | SINAPI | KIT DE PORTA-PRONTA DE MADEIRA EM ACABAMENTO MELAMÍNICO BRANCO, FOLHA LEVE OU MÉDIA, E BATENTE METÁLICO, 70X210CM, FIXAÇÃO COM ARGAMASSA - FORNECIMENTO E INSTALAÇÃO. AF_12/2019 | UN. | 8 | 697.62 | 767.382 | 6139.056
| TOTAL DO ITEM | [5 empty] | 6566.6568
8 | PINTURA
88415 | SINAPI | APLICAÇÃO MANUAL DE FUNDO SELADOR ACRÍLICO EM PAREDES EXTERNAS DE CASA S. AF_06/2014 | M² | 700 | 3.26 | 3.586 | 2510.2
88489 | SINAPI | APLICAÇÃO MANUAL DE PINTURA COM TINTA LÁTEX ACRÍLICA EM PAREDES (INTERNAS), DUAS DEMÃOS. AF_06/2014 | M² | 900 | 14.03 | 15.433 | 13889.7
88489 | SINAPI | APLICAÇÃO MANUAL DE PINTURA COM TINTA LÁTEX ACRÍLICA EM PAREDES (EXTERNAS), DUAS DEMÃOS. AF_06/2014 | M² | 700 | 14.03 | 15.433 | 10803.1
88488 | SINAPI | APLICAÇÃO MANUAL DE PINTURA COM TINTA LÁTEX ACRÍLICA EM TETO, DUAS DEMÃOS. AF_06/2014 | M² | 250 | 16.07 | 17.677 | 4419.25
102208 | SINAPI | PINTURA TINTA DE ACABAMENTO (PIGMENTADA) ESMALTE SINTÉTICO FOSCO EM MADEIRA, 1 DEMÃO. AF_01/2021 | M² | 27 | 7.69 | 8.459 | 228.393
100724 | SINAPI | PINTURA COM TINTA ALQUÍDICA DE FUNDO E ACABAMENTO (ESMALTE SINTÉTICO GRAFITE) APLICADA A ROLO OU PINCEL SOBRE PERFIL METÁLICO EXECUTADO EM FÁBRICA (POR DEMÃO). AF_01/2020 | M² | 7 | 12.85 | 14.135 | 98.945
| TOTAL DO ITEM | [5 empty] | 31949.588
9 | SERVIÇOS FINAIS
99814 | SINAP | LIMPEZA DE SUPERFÍCIE COM JATO DE ALTA PRESSÃO. AF_04/2019 | M² | 1455 | 1.88 | 2.068 | 3008.94
| TOTAL DO ITEM | [5 empty] | 3008.94
TOTAL DA OBRA/ GARAGEM E MANUTENÇÃO | [6 empty] | 443792.3122
COZINHA PILOTO
1 | SERVIÇOS INICIAIS
97663 | SINAPI | REMOÇÃO DE LOUÇAS, DE FORMA MANUAL, SEM REAPROVEITAMENTO. AF_12/2017 | UN. | 6 | 11.71 | 12.881 | 77.286
97644 | SINAPI | REMOÇÃO DE PORTAS, DE FORMA MANUAL, SEM REAPROVEITAMENTO. AF_12/2017 | M² | 8 | 8.62 | 9.482 | 75.856
97633 | SINAPI | DEMOLIÇÃO DE REVESTIMENTO CERÂMICO, DE FORMA MANUAL, SEM REAPROVEITAMENTO. AF_12/2017 | M² | 403 | 21.33 | 23.463 | 9455.589
97625 | SINAPI | DEMOLIÇÃO DE ALVENARIA PARA QUALQUER TIPO DE BLOCO, DE FORMA MECANIZADA, SEM REAPROVEITAMENTO. AF_12/2017 - MURO (PARTE DA RAMPA) | M³ | 11 | 48.33 | 53.163 | 584.793
97647 | SINAPI | REMOÇÃO DE TELHAS, DE FIBROCIMENTO, METÁLICA E CERÂMICA, DE FORMA MANUAL, SEM REAPROVEITAMENTO. AF_12/2017 | M² | 273 | 3.23 | 3.553 | 969.969
| TOTAL DO ITEM | [5 empty] | 11163.493
2 | ALVENARIA E ESTRUTURA
87879 | SINAPI | CHAPISCO APLICADO EM ALVENARIAS E ESTRUTURAS DE CONCRETO INTERNAS, COM COLHER DE PEDREIRO. ARGAMASSA TRAÇO 1:3 COM PREPARO EM BETONEIRA 400L. AF_06/2014 | M² | 141 | 3.57 | 3.927 | 553.707
87529 | SINAPI | MASSA ÚNICA, PARA RECEBIMENTO DE PINTURA, EM ARGAMASSA TRAÇO 1:2:8, PREPARO MECÂNICO COM BETONEIRA 400L, APLICADA MANUALMENTE EM FACES INTERNAS DE PAREDES, ESPESSURA DE 20MM, COM EXECUÇÃO DE TALISCAS. AF_06/2014 | M² | 141 | 29.74 | 32.714 | 4612.674
87455 | SINAPI | ALVENARIA DE VEDAÇÃO DE BLOCOS VAZADOS DE CONCRETO DE 14X19X39CM (ESPESSURA 14CM) DE PAREDES COM ÁREA LÍQUIDA MAIOR OU IGUAL A 6M² SEM VÃOSE ARGAMASSA DE ASSENTAMENTO COM PREPARO EM BETONEIRA. AF_06/2014 - CONSTRUÇÃO DO ALMOXARIFADO, ARQUIVO E WCS. | M² | 66 | 74.37 | 81.807 | 5399.262
92782 | SINAPI | ARMAÇÃO DE PILAR OU VIGA OU LAJE DE UMA ESTRUTURA CONVENCIONAL DE CONCRETO ARMADO EM UMA EDIFICAÇÃO TÉRREA OU SOBRADO UTILIZANDO AÇO CA-50 DE 25,0 M M - MONTAGEM. AF_12/2015 | KG | 85 | 13 | 14.3 | 1215.5
100765 | SINAPI | PILAR METÁLICO PERFIL LAMINADO/SOLDADO EM AÇO ESTRUTURAL, COM CONEXÕES PARAFUSADAS, INCLUSOS MÃO DE OBRA, TRANSPORTE E IÇAMENTO UTILIZANDO GUINDASTE - FORNECIMENTO E INSTALAÇÃO. AF_01/2020_P | KG | 156 | 17.4 | 19.14 | 2985.84
| TOTAL DO ITEM | [5 empty] | 14766.983
3 | TELHADO, FORRO E LAJE
94213 | SINAPI | TELHAMENTO COM TELHA DE AÇO/ALUMÍNIO E = 0,5 MM, COM ATÉ 2 ÁGUAS, INCLUSO IÇAMENTO. AF_07/2019 | M² | 490 | 94.28 | 103.708 | 50816.92
94216 | SINAPI | TELHAMENTO COM TELHA METÁLICA TERMOACÚSTICA E = 30 MM, COM ATÉ 2 ÁGUAS, INCLUSO IÇAMENTO. AF_07/2019 | M² | 100 | 282.24 | 310.464 | 31046.4
92600 | SINAPI | FABRICAÇÃO E INSTALAÇÃO DE TESOURA INTEIRA EM AÇO, VÃO DE 12 M, PARA TELHA CERÂMICA OU DE CONCRETO, INCLUSO IÇAMENTO. AF_12/2015 | UN. | 1 | 2628.43 | 2891.273 | 2891.273
94228 | SINAPI | CALHA EM CHAPA DE AÇO GALVANIZADO NÚMERO 24, DESENVOLVIMENTO DE 50 CM, INCLUSO TRANSPORTE VERTICAL. AF_07/2019 | M | 29 | 109.36 | 120.296 | 3488.584
94231 | SINAPI | RUFO EM CHAPA DE AÇO GALVANIZADO NÚMERO 24, CORTE DE 25 CM, INCLUSO TRANSPORTE VERTICAL. AF_07/2019 | M | 63.6 | 63.99 | 70.389 | 4476.7404
| TOTAL DO ITEM | [5 empty] | 92719.9174
4 | INSTALAÇÕES ELÉTRICAS
91926 | SINAPI | CABO DE COBRE FLEXÍVEL ISOLADO, 2,5 MM², ANTI-CHAMA 450/750 V, PARA CIRCUITOS TERMINAIS - FORNECIMENTO E INSTALAÇÃO. AF_12/2015 (PRETO) | M | 200 | 3.83 | 4.213 | 842.6
91924 | SINAPI | CABO DE COBRE FLEXÍVEL ISOLADO, 1,5 MM², ANTI-CHAMA 450/750 V, PARA CIRCUITOS TERMINAIS - FORNECIMENTO E INSTALAÇÃO. AF_12/2015 (BRANCO) | M | 200 | 2.66 | 2.926 | 585.2
91928 | SINAPI | CABO DE COBRE FLEXÍVEL ISOLADO, 4 MM², ANTI-CHAMA 450/750 V, PARA CIRCUITOS TERMINAIS - FORNECIMENTO E INSTALAÇÃO. AF_12/2015 | M | 100 | 6.26 | 6.886 | 688.6
EM ANEXO | - | FIO PARALELO 2X1mm | M | 100 | 1.1 | 1.21 | 121
92023 | SINAPI | INTERRUPTOR SIMPLES (1 MÓDULO) COM 1 TOMADA DE EMBUTIR 2P+T 10 A, INCLUINDO SUPORTE E PLACA - FORNECIMENTO E INSTALAÇÃO. AF_12/2015 | UN. | 20 | 40.12 | 44.132 | 882.64
91996 | SINAPI | TOMADA MÉDIA DE EMBUTIR (1 MÓDULO), 2P+T 10 A, INCLUINDO SUPORTE E PLACA - FORNECIMENTO E INSTALAÇÃO. AF_12/2015 | UN. | 40 | 27.03 | 29.733 | 1189.32
98308 | SINAPI | TOMADA PARA TELEFONE RJ11 - FORNECIMENTO E INSTALAÇÃO. AF_11/2019 | UN. | 1 | 26.42 | 29.062 | 29.062
97609 | SINAPI | LÂMPADA COMPACTA DE LED 61 W, BASE E27 - FORNECIMENTO E INSTALAÇÃO. AF_02/2020 | UN. | 10 | 19.14 | 21.054 | 210.54
EM ANEXO | - | Luminaria Tubular Led Sobrepor Slim 36w 6500k 120cm Calha | UN. | 10 | 35 | 38.5 | 385
EM ANEXO | - | Luminaria Tubular Led Sobrepor Slim 22w 6500k 120cm Calha | UN. | 10 | 35 | 38.5 | 385
EM ANEXO | - | VENTADOR DE PAREDE DE 60CM | UN. | 4 | 274.8 | 302.28 | 1209.12
EM ANEXO | - | Refletor Led 100w Smd Prova D´água Ip66 Holofote 6500k | UN. | 8 | 70 | 77 | 616
|  | TOTAL DO ITEM |  |  |  |  | 7144.082
5 | INSTALAÇÕES HIDRÁULICAS E SANITÁRIOS
95470 | SINAPI | VASO SANITARIO SIFONADO CONVENCIONAL COM LOUÇA BRANCA, INCLUSO CONJUNTO DE LIGAÇÃO PARA BACIA SANITÁRIA AJUSTÁVEL - FORNECIMENTO E INSTALAÇÃO. AF_10/2016 | UN. | 3 | 228.43 | 251.273 | 753.819
86899 | SINAPI | BANCADA DE MÁRMORE BRANCO POLIDO, DE 0,50 X 0,60 M, PARA LAVATÓRIO - FORNECIMENTO E INSTALAÇÃO. AF_01/2020 | UN. | 3 | 304.75 | 335.225 | 1005.675
86901 | SINAPI | CUBA DE EMBUTIR OVAL EM LOUÇA BRANCA, 35 X 50CM OU EQUIVALENTE - FORNECIMENTO E INSTALAÇÃO. AF_01/2020 | UN. | 3 | 114.32 | 125.752 | 377.256
86915 | SINAPI | TORNEIRA CROMADA DE MESA, 1/2 OU 3/4, PARA LAVATÓRIO, PADRÃO MÉDIO - FORNECIMENTO E INSTALAÇÃO. AF_01/2020 | UN. | 3 | 103.97 | 114.367 | 343.101
95547 | SINAPI | SABONETEIRA PLASTICA TIPO DISPENSER PARA SABONETE LIQUIDO COM RESERVATORIO 800 A 1500 ML, INCLUSO FIXAÇÃO. AF_01/2020 | UN. | 3 | 67.39 | 74.129 | 222.387
95544 | SINAPI | PAPELEIRA DE PAREDE EM METAL CROMADO SEM TAMPA, INCLUSO FIXAÇÃO. AF_01/2020 | UN. | 3 | 56.2 | 61.82 | 185.46
100874 | SINAPI | PUXADOR PARA PCD, FIXADO NA PORTA - FORNECIMENTO E INSTALAÇÃO. AF_01/2020 | UN. | 2 | 254.44 | 279.884 | 559.768
100872 | SINAPI | BARRA DE APOIO RETA, EM ALUMINIO, COMPRIMENTO 80 CM, FIXADA NA PAREDE - FORNECIMENTO E INSTALAÇÃO. AF_01/2020 | UN. | 4 | 245.76 | 270.336 | 1081.344
89744 | SINAPI | JOELHO 90 GRAUS, PVC, SERIE NORMAL, ESGOTO PREDIAL, DN 100 MM, JUNTA ELÁSTICA, FORNECIDO E INSTALADO EM RAMAL DE DESCARGA OU RAMAL DE ESGOTO SANITÁRIO. AF_12/2014 | UN. | 3 | 26.13 | 28.743 | 86.229
89714 | SINAPI | TUBO PVC, SERIE NORMAL, ESGOTO PREDIAL, DN 100 MM, FORNECIDO E INSTALADO EM RAMAL DE DESCARGA OU RAMAL DE ESGOTO SANITÁRIO. AF_12/2014 | M | 18 | 58.88 | 64.768 | 1165.824
86883 | SINAPI | SIFÃO DO TIPO FLEXÍVEL EM PVC 1 X 1.1/2 - FORNECIMENTO E INSTALAÇÃO.AF_01/2020 | UN. | 1 | 12.4 | 13.64 | 13.64
86877 | SINAPI | VÁLVULA EM METAL CROMADO 1.1/2 X 1.1/2 PARA TANQUE OU LAVATÓRIO, COMOU SEM LADRÃO - FORNECIMENTO E INSTALAÇÃO. AF_01/2020 | UN. | 1 | 49.72 | 54.692 | 54.692
89497 | SINAPI | JOELHO 90 GRAUS, PVC, SOLDÁVEL, DN 40MM, INSTALADO EM PRUMADA DE ÁGUA- FORNECIMENTO E INSTALAÇÃO. AF_12/2014 | UN. | 4 | 12.59 | 13.849 | 55.396
86887 | SINAPI | ENGATE FLEXÍVEL EM INOX, 1/2 X 40CM - FORNECIMENTO E INSTALAÇÃO. AF_01/2020 | UN. | 1 | 40.06 | 44.066 | 44.066
89711 | SINAPI | TUBO PVC, SERIE NORMAL, ESGOTO PREDIAL, DN 40 MM, FORNECIDO E INSTALADO EM RAMAL DE DESCARGA OU RAMAL DE ESGOTO SANITÁRIO. AF_12/2014 | M | 5 | 20.75 | 22.825 | 114.125
89481 | SINAPI | JOELHO 90 GRAUS, PVC, SOLDÁVEL, DN 25MM, INSTALADO EM PRUMADA DE ÁGUA- FORNECIMENTO E INSTALAÇÃO. AF_12/2014 | UN. | 3 | 4.69 | 5.159 | 15.477
94672 | SINAPI | JOELHO 90 GRAUS COM BUCHA DE LATÃO, PVC, SOLDÁVEL, DN 25 MM, X 3/4 INSTALADO EM RESERVAÇÃO DE ÁGUA DE EDIFICAÇÃO QUE POSSUA RESERVATÓRIO DE FIBRA/FIBROCIMENTO FORNECIMENTO E INSTALAÇÃO. AF_06/2016 | UN. | 2 | 11.32 | 12.452 | 24.904
89378 | SINAPI | LUVA, PVC, SOLDÁVEL, DN 25MM, INSTALADO EM RAMAL OU SUB-RAMAL DE ÁGUA- FORNECIMENTO E INSTALAÇÃO. AF_12/2014 | UN. | 3 | 6.64 | 7.304 | 21.912
89446 | SINAPI | TUBO, PVC, SOLDÁVEL, DN 25MM, INSTALADO EM PRUMADA DE ÁGUA - FORNECIMENTO E INSTALAÇÃO. AF_12/2014 | M | 10 | 5.88 | 6.468 | 64.68
96689 | SINAPI | JOELHO 45 GRAUS, PPR, DN 40 MM, CLASSE PN 25, INSTALADO EM PRUMADA ÁGUA FORNECIMENTO E INSTALAÇÃO . AF_06/2015 | UN. | 3 | 13.64 | 15.004 | 45.012
| TOTAL DO ITEM | [5 empty] | 6234.767
6 | REVESTIMENTO E PISO
87263 | SINAPI | REVESTIMENTO CERÂMICO PARA PISO COM PLACAS TIPO PORCELANATO DE DIMENSÕES 60X60 CM APLICADA EM AMBIENTES DE ÁREA MAIOR QUE 10 M². AF_06/2014 | M² | 160 | 132.36 | 145.596 | 23295.36
88650 | SINAPI | RODAPÉ CERÂMICO DE 10CM DE ALTURA COM PLACAS TIPO ESMALTADA EXTRA DE DIMENSÕES 60X60CM. AF_06/2014 | M | 60 | 14.61 | 16.071 | 964.26
87248 | SINAPI | REVESTIMENTO CERÂMICO PARA PISO COM PLACAS TIPO ESMALTADA EXTRA DE DIMENSÕES 35X35 CM APLICADA EM AMBIENTES DE ÁREA MAIOR QUE 10 M2. AF_06/2014 -PISO INDUSTRIAL DA COZINHA PRINCIPAL E CAMARA FRIA | M² | 105 | 43.9 | 48.29 | 5070.45
87267 | SINAPI | REVESTIMENTO CERÂMICO PARA PAREDES INTERNAS COM PLACAS TIPO ESMALTADA EXTRA DE DIMENSÕES 20X20 CM APLICADAS EM AMBIENTES DE ÁREA MAIOR QUE 5 M² A MEIA ALTURA DAS PAREDES. AF_06/2014 - PAREDES DA COZINHA (1,5 m) | M² | 138 | 65.57 | 72.127 | 9953.526
| TOTAL DO ITEM | [5 empty] | 39283.596
7 | ESQUADRIAS METÁLICAS E PORTAS
100701 | SINAPI | PORTA DE FERRO, DE ABRIR, TIPO GRADE COM CHAPA, COM GUARNIÇÕES. AF_12/2019 | M² | 9 | 563.56 | 619.916 | 5579.244
| TOTAL DO ITEM | [5 empty] | 5579.244
8 | PINTURA
88415 | SINAPI | APLICAÇÃO MANUAL DE FUNDO SELADOR ACRÍLICO EM PAREDES EXTERNAS DE CASA S. AF_06/2014 | M² | 105 | 3.26 | 3.586 | 376.53
88489 | SINAPI | APLICAÇÃO MANUAL DE PINTURA COM TINTA LÁTEX ACRÍLICA EM PAREDES INTERNAS, DUAS DEMÃOS. AF_06/2014 | M² | 2060 | 14.03 | 15.433 | 31791.98
88489 | SINAPI | APLICAÇÃO MANUAL DE PINTURA COM TINTA LÁTEX ACRÍLICA EM PAREDES EXTERNAS, DUAS DEMÃOS. AF_06/2014 | M² | 105 | 14.03 | 15.433 | 1620.465
88488 | SINAPI | APLICAÇÃO MANUAL DE PINTURA COM TINTA LÁTEX ACRÍLICA EM TETO, DUAS DEMÃOS. AF_06/2014 | M² | 518 | 16.07 | 17.677 | 9156.686
102492 | SINAPI | PINTURA DE PISO COM TINTA ACRÍLICA, APLICAÇÃO MANUAL, 3 DEMÃOS, INCLUSO FUNDO PREPARADOR. AF_05/2021 | M² | 1070 | 21.41 | 23.551 | 25199.57
100724 | SINAPI | PINTURA COM TINTA ALQUÍDICA DE FUNDO E ACABAMENTO (ESMALTE SINTÉTICO GRAFITE) APLICADA A ROLO OU PINCEL SOBRE PERFIL METÁLICO EXECUTADO EM FÁBRICA (POR DEMÃO). AF_01/2020 | M² | 7 | 12.85 | 14.135 | 98.945
| TOTAL DO ITEM | [5 empty] | 68244.176
9 | SERVIÇOS FINAIS
EM ANEXO | - | CAMARA DE RESFRIAMENTO E CONGELAMENTO | M² | 16 | 2600 | 2860 | 45760
EM ANEXO | - | CORTINA PVC PARA COZINHA | M² | 2.1 | 190 | 209 | 438.9
| TOTAL DO ITEM | [5 empty] | 46198.9
TOTAL DA OBRA/COZINHA PILOTO | [6 empty] | 291335.1584
ALMOXARIFADO E ARQUIVO
1 | SERVIÇOS INICIAIS
98519 | SINAPI | REVOLVIMENTO E LIMPEZA MANUAL DE SOLO. AF_05/2018 | M² | 184 | 2.04 | 2.244 | 412.896
99059 | SINAPI | LOCACAO CONVENCIONAL DE OBRA, UTILIZANDO GABARITO DE TÁBUAS CORRIDAS PONTALETADAS A CADA 2,00M - 2 UTILIZAÇÕES. AF_10/2018 | M | 62 | 54.75 | 60.225 | 3733.95
| TOTAL DO ITEM | [5 empty] | 4146.846
2 | ALVENARIA E ESTRUTURA
87879 | SINAPI | CHAPISCO APLICADO EM ALVENARIAS E ESTRUTURAS DE CONCRETO INTERNAS, COM COLHER DE PEDREIRO. ARGAMASSA TRAÇO 1:3 COM PREPARO EM BETONEIRA 400L. AF_06/2014 | M² | 450 | 3.57 | 3.927 | 1767.15
87529 | SINAPI | MASSA ÚNICA, PARA RECEBIMENTO DE PINTURA, EM ARGAMASSA TRAÇO 1:2:8, PREPARO MECÂNICO COM BETONEIRA 400L, APLICADA MANUALMENTE EM FACES INTERNAS DE PAREDES, ESPESSURA DE 20MM, COM EXECUÇÃO DE TALISCAS. AF_06/2014 | M² | 450 | 29.74 | 32.714 | 14721.3
87455 | SINAPI | ALVENARIA DE VEDAÇÃO DE BLOCOS VAZADOS DE CONCRETO DE 14X19X39CM (ESPESSURA 14CM) DE PAREDES COM ÁREA LÍQUIDA MAIOR OU IGUAL A 6M² SEM VÃOSE ARGAMASSA DE ASSENTAMENTO COM PREPARO EM BETONEIRA. AF_06/2014 - CONSTRUÇÃO DO ALMOXARIFADO, ARQUIVO E WCS. | M² | 200 | 74.37 | 81.807 | 16361.4
98555 | SINAPI | IMPERMEABILIZAÇÃO DE SUPERFÍCIE COM ARGAMASSA POLIMÉRICA / MEMBRANA ACRÍLICA, 3 DEMÃOS. AF_06/2018 (BALDRAME) | M² | 20.4 | 25.29 | 27.819 | 567.5076
92423 | SINAPI | MONTAGEM E DESMONTAGEM DE FÔRMA DE PILARES RETANGULARES E ESTRUTURAS SIMILARES, PÉ-DIREITO SIMPLES, EM CHAPA DE MADEIRA COMPENSADA RESINADA,6 UTILIZAÇÕES. AF_09/2020 | M² | 4.2 | 63.09 | 69.399 | 291.4758
92718 | SINAPI | CONCRETAGEM DE PILARES, FCK = 25 MPA, COM USO DE BALDES EM EDIFICAÇÃOCOM SEÇÃO MÉDIA DE PILARES MENOR OU IGUAL A 0,25 M² - LANÇAMENTO, ADE NSAMENTO E ACABAMENTO. AF_12/2015 | M³ | 0.67 | 570.04 | 627.044 | 420.1195
ANEXO | - | PERFIL U, 10X4X0,15CM, 2,0MM | M | 39.1 | 36.5 | 40.15 | 1569.865
101173 | SINAPI | ESTACA BROCA DE CONCRETO, DIÂMETRO DE 20CM, ESCAVAÇÃO MANUAL COM TRADO CONCHA, COM ARMADURA DE ARRANQUE. AF_05/2020 | M | 96 | 51.05 | 56.155 | 5390.88
96545 | SINAPI | ARMAÇÃO DE BLOCO, VIGA BALDRAME OU SAPATA UTILIZANDO AÇO CA-50 DE 8 MM- MONTAGEM. AF_06/2017 | KG | 634 | 15.98 | 17.578 | 11144.452
92775 | SINAPI | ARMAÇÃO DE PILAR OU VIGA DE UMA ESTRUTURA CONVENCIONAL DE CONCRETO ARMADO EM UMA EDIFICAÇÃO TÉRREA OU SOBRADO UTILIZANDO AÇO CA-60 DE 5,0 MM- MONTAGEM. AF_12/2015 (pilares da varanda) | KG | 70 | 18.09 | 19.899 | 1392.93
96557 | SINAPI | CONCRETAGEM DE BLOCOS DE COROAMENTO E VIGAS BALDRAMES, FCK 30 MPA, COMUSO DE BOMBA LANÇAMENTO, ADENSAMENTO E ACABAMENTO. AF_06/2017 | M³ | 4.62 | 379.51 | 417.461 | 1928.6698
| TOTAL DO ITEM | [5 empty] | 55555.7497
3 | TELHADO, FORRO E LAJE
94213 | SINAPI | TELHAMENTO COM TELHA DE AÇO/ALUMÍNIO E = 0,5 MM, COM ATÉ 2 ÁGUAS, INCLUSO IÇAMENTO. AF_07/2019 | M² | 130 | 94.28 | 103.708 | 13482.04
ANEXO |  | TELHA EM POLICARBONATO | M² | 5 | 150 | 165 | 825
101964 | SINAPI | LAJE PRÉ-MOLDADA UNIDIRECIONAL, BIAPOIADA, PARA FORRO, ENCHIMENTO EM CERÂMICA, VIGOTA CONVENCIONAL, ALTURA TOTAL DA LAJE (ENCHIMENTO+CAPA) = (8+3). AF_11/2020 - ALMOXARIFADO E ARQUIVO MORTO E BANHEIROS | M² | 83 | 160.81 | 176.891 | 14681.953
92600 | SINAPI | FABRICAÇÃO E INSTALAÇÃO DE TESOURA INTEIRA EM AÇO, VÃO DE 12 M, PARA TELHA CERÂMICA OU DE CONCRETO, INCLUSO IÇAMENTO. AF_12/2015 | UN. | 1 | 2628.43 | 2891.273 | 2891.273
94228 | SINAPI | CALHA EM CHAPA DE AÇO GALVANIZADO NÚMERO 24, DESENVOLVIMENTO DE 50 CM, INCLUSO TRANSPORTE VERTICAL. AF_07/2019 | M | 41.5 | 109.36 | 120.296 | 4992.284
94231 | SINAPI | RUFO EM CHAPA DE AÇO GALVANIZADO NÚMERO 24, CORTE DE 25 CM, INCLUSO TRANSPORTE VERTICAL. AF_07/2019 | M | 100 | 63.99 | 70.389 | 7038.9
| TOTAL DO ITEM | [5 empty] | 43911.45
4 | INSTALAÇÕES ELÉTRICAS
91935 | SINAPI | CABO DE COBRE FLEXÍVEL ISOLADO, 16 MM², ANTI-CHAMA 0,6/1,0 KV, PARA CIRCUITOS TERMINAIS - FORNECIMENTO E INSTALAÇÃO. AF_12/2015 (NEUTRO NÚ QUADRUPLÉX) | M | 200 | 22.96 | 25.256 | 5051.2
91930 | SINAPI | CABO DE COBRE FLEXÍVEL ISOLADO, 6 MM², ANTI-CHAMA 450/750 V, PARA CIRCUITOS TERMINAIS - FORNECIMENTO E INSTALAÇÃO. AF_12/2015 (PRETO) | M | 300 | 8.56 | 9.416 | 2824.8
91930 | SINAPI | CABO DE COBRE FLEXÍVEL ISOLADO, 6 MM², ANTI-CHAMA 450/750 V, PARA CIRCUITOS TERMINAIS - FORNECIMENTO E INSTALAÇÃO. AF_12/2015 (AZUL) | M | 100 | 8.56 | 9.416 | 941.6
91926 | SINAPI | CABO DE COBRE FLEXÍVEL ISOLADO, 2,5 MM², ANTI-CHAMA 450/750 V, PARA CIRCUITOS TERMINAIS - FORNECIMENTO E INSTALAÇÃO. AF_12/2015 (PRETO) | M | 100 | 3.83 | 4.213 | 421.3
91926 | SINAPI | CABO DE COBRE FLEXÍVEL ISOLADO, 2,5 MM², ANTI-CHAMA 450/750 V, PARA CIRCUITOS TERMINAIS - FORNECIMENTO E INSTALAÇÃO. AF_12/2015 (AZUL) | M | 100 | 3.83 | 4.213 | 421.3
91924 | SINAPI | CABO DE COBRE FLEXÍVEL ISOLADO, 1,5 MM², ANTI-CHAMA 450/750 V, PARA CIRCUITOS TERMINAIS - FORNECIMENTO E INSTALAÇÃO. AF_12/2015 (BRANCO) | M | 200 | 2.66 | 2.926 | 585.2
92023 | SINAPI | INTERRUPTOR SIMPLES (1 MÓDULO) COM 1 TOMADA DE EMBUTIR 2P+T 10 A, INCLUINDO SUPORTE E PLACA - FORNECIMENTO E INSTALAÇÃO. AF_12/2015 | UN. | 20 | 40.12 | 44.132 | 882.64
91996 | SINAPI | TOMADA MÉDIA DE EMBUTIR (1 MÓDULO), 2P+T 10 A, INCLUINDO SUPORTE E PLACA - FORNECIMENTO E INSTALAÇÃO. AF_12/2015 | UN. | 25 | 27.03 | 29.733 | 743.325
101879 | SINAPI | QUADRO DE DISTRIBUIÇÃO DE ENERGIA EM CHAPA DE AÇO GALVANIZADO, DE EMBUTIR, COM BARRAMENTO TRIFÁSICO, PARA 24 DISJUNTORES DIN 100A - FORNECIMENTO E INSTALAÇÃO. AF_10/2020 | UN. | 1 | 820.07 | 902.077 | 902.077
101894 | SINAPI | DISJUNTOR TRIPOLAR TIPO NEMA, CORRENTE NOMINAL DE 60 ATÉ 100A - FORNECIMENTO E INSTALAÇÃO. AF_10/2020 (100A) | UN. | 1 | 146.53 | 161.183 | 161.183
101893 | SINAPI | DISJUNTOR TRIPOLAR TIPO NEMA, CORRENTE NOMINAL DE 10 ATÉ 50A - FORNECIMENTO E INSTALAÇÃO. AF_10/2020 (50A) | UN. | 3 | 86.12 | 94.732 | 284.196
101892 | SINAPI | DISJUNTOR BIPOLAR TIPO NEMA, CORRENTE NOMINAL DE 10 ATÉ 50A - FORNECIMENTO E INSTALAÇÃO. AF_10/2020 (40A) | UN. | 6 | 67.27 | 73.997 | 443.982
101890 | SINAPI | DISJUNTOR MONOPOLAR TIPO NEMA, CORRENTE NOMINAL DE 10 ATÉ 30A - FORNECIMENTO E INSTALAÇÃO. AF_10/2020 (25A) | UN. | 10 | 15.25 | 16.775 | 167.75
101890 | SINAPI | DISJUNTOR MONOPOLAR TIPO NEMA, CORRENTE NOMINAL DE 10 ATÉ 30A - FORNECIMENTO E INSTALAÇÃO. AF_10/2020 (16A) | UN. | 3 | 15.25 | 16.775 | 50.325
91834 | SINAPI | ELETRODUTO FLEXÍVEL CORRUGADO, PVC, DN 25 MM (3/4"), PARA CIRCUITOS TERMINAIS, INSTALADO EM FORRO - FORNECIMENTO E INSTALAÇÃO. AF_12/2015 | M | 300 | 8.17 | 8.987 | 2696.1
101876 | SINAPI | QUADRO DE DISTRIBUIÇÃO DE ENERGIA EM PVC, DE EMBUTIR, SEM BARRAMENTO, PARA 6 DISJUNTORES - FORNECIMENTO E INSTALAÇÃO. AF_10/2020 | UN. | 2 | 62.17 | 68.387 | 136.774
EM ANEXO | - | Kit Trifasico P/ 3 Relogios + Poste Padrão Bandeirantes 25mm | UN. | 1 | 3540 | 3894 | 3894
EM ANEXO | - | REFLETOR HOLOFOTE LED 300W SMD IP66 A PROVA D'ÁGUA BRANCO FRIO 6000K | UN. | 15 | 230 | 253 | 3795
EM ANEXO | - | Refletor Led 100w Smd Prova D´água Ip66 Holofote 6500k | UN. | 10 | 70 | 77 | 770
EM ANEXO | - | Luminaria Tubular Led Sobrepor Slim 36w 6500k 120cm Calha | UN. | 25 | 35 | 38.5 | 962.5
EM ANEXO | - | Luminária Linear Led 20w Sobrepor 60cm 6000k Tubular Calha | UN. | 15 | 30 | 33 | 495
EM ANEXO | - | Tomada Industrial 3P + T 32A 220V 9h IP66/67/69 Scame Azul | UN. | 3 | 160 | 176 | 528
|  | TOTAL DO ITEM |  |  |  |  | 27158.252
5 | INSTALAÇÕES HIDRÁULICAS E SANITÁRIOS
89362 | SINAPI | JOELHO 90 GRAUS, PVC, SOLDÁVEL, DN 25MM, INSTALADO EM RAMAL OU SUB-RAMAL DE ÁGUA - FORNECIMENTO E INSTALAÇÃO. AF_12/2014 | UN. | 3 | 8.82 | 9.702 | 29.106
89395 | SINAPI | TE, PVC, SOLDÁVEL, DN 25MM, INSTALADO EM RAMAL OU SUB-RAMAL DE ÁGUA -FORNECIMENTO E INSTALAÇÃO. AF_12/2014 | UN. | 2 | 12.33 | 13.563 | 27.126
94672 | SINAPI | JOELHO 90 GRAUS COM BUCHA DE LATÃO, PVC, SOLDÁVEL, DN 25 MM, X 3/4 INSTALADO EM RESERVAÇÃO DE ÁGUA DE EDIFICAÇÃO QUE POSSUA RESERVATÓRIO DE FIBRA/FIBROCIMENTO FORNECIMENTO E INSTALAÇÃO. AF_06/2016 | UN. | 2 | 11.32 | 12.452 | 24.904
86914 | SINAPI | TORNEIRA CROMADA 1/2 OU 3/4 PARA TANQUE, PADRÃO MÉDIO - FORNECIMENTOE INSTALAÇÃO. AF_01/2020 | UN. | 2 | 72.12 | 79.332 | 158.664
89378 | SINAPI | LUVA, PVC, SOLDÁVEL, DN 25MM, INSTALADO EM RAMAL OU SUB-RAMAL DE ÁGUA- FORNECIMENTO E INSTALAÇÃO. AF_12/2014 | UN. | 2 | 6.64 | 7.304 | 14.608
89446 | SINAPI | TUBO, PVC, SOLDÁVEL, DN 25MM, INSTALADO EM PRUMADA DE ÁGUA - FORNECIMENTO E INSTALAÇÃO. AF_12/2014 | M | 15 | 5.88 | 6.468 | 97.02
| TOTAL DO ITEM | [5 empty] | 351.428
6 | REVESTIMENTO E PISO
87263 | SINAPI | REVESTIMENTO CERÂMICO PARA PISO COM PLACAS TIPO PORCELANATO DE DIMENSÕES 60X60 CM APLICADA EM AMBIENTES DE ÁREA MAIOR QUE 10 M². AF_06/2014 | M² | 83 | 132.36 | 145.596 | 12084.468
101750 | SINAPI | PISO CIMENTADO, TRAÇO 1:3 (CIMENTO E AREIA), ACABAMENTO RÚSTICO, ESPESSURA 4,0 CM, PREPARO MECÂNICO DA ARGAMASSA. AF_09/2020 | M² | 84.8 | 41.22 | 45.342 | 3845.0016
88650 | SINAPI | RODAPÉ CERÂMICO DE 10CM DE ALTURA COM PLACAS TIPO ESMALTADA EXTRA DE DIMENSÕES 60X60CM. AF_06/2014 | M | 50 | 14.61 | 16.071 | 803.55
98689 | SINAPI | SOLEIRA EM GRANITO, LARGURA 15 CM, ESPESSURA 2,0 CM. AF_09/2020 | M² | 4 | 92.96 | 102.256 | 409.024
| TOTAL DO ITEM | [5 empty] | 17142.0436
7 | ESQUADRIAS METÁLICAS E PORTAS
94559 | SINAPI | JANELA DE AÇO TIPO BASCULANTE PARA VIDROS, COM BATENTE, FERRAGENS E PINTURA ANTICORROSIVA. EXCLUSIVE VIDROS, ACABAMENTO, ALIZAR E CONTRAMARCO. FORNECIMENTO E INSTALAÇÃO. AF_12/2019 | M² | 12 | 806.2 | 886.82 | 10641.84
100701 | SINAPI | PORTA DE FERRO, DE CORRER, TIPO GRADE COM CHAPA, COM GUARNIÇÕES. AF_12/2019 | M² | 4.2 | 563.56 | 619.916 | 2603.6472
102164 |  | INSTALAÇÃO DE VIDRO LISO INCOLOR, E = 5 MM, EM ESQUADRIA DE ALUMÍNIO OU PVC, FIXADO COM BAGUETE. AF_01/2021_P | M² | 12 | 303.25 | 333.575 | 4002.9
100701 | SINAPI | PORTA DE FERRO, DE ABRIR, TIPO GRADE COM CHAPA, COM GUARNIÇÕES. AF_12/2019 | M² | 3.36 | 563.56 | 619.916 | 2082.9178
| TOTAL DO ITEM | [5 empty] | 19331.305
8 | PINTURA
88415 | SINAPI | APLICAÇÃO MANUAL DE FUNDO SELADOR ACRÍLICO EM PAREDES EXTERNAS DE CASA S. AF_06/2014 | M² | 498 | 3.26 | 3.586 | 1785.828
88489 | SINAPI | APLICAÇÃO MANUAL DE PINTURA COM TINTA LÁTEX ACRÍLICA EM PAREDES INTERNAS E EXTERNA, DUAS DEMÃOS. AF_06/2014 | M² | 498 | 14.03 | 15.433 | 7685.634
88488 | SINAPI | APLICAÇÃO MANUAL DE PINTURA COM TINTA LÁTEX ACRÍLICA EM TETO, DUAS DEMÃOS. AF_06/2014 | M² | 83 | 16.07 | 17.677 | 1467.191
102492 | SINAPI | PINTURA DE PISO COM TINTA ACRÍLICA, APLICAÇÃO MANUAL, 3 DEMÃOS, INCLUSO FUNDO PREPARADOR. AF_05/2021 | M² | 50 | 21.41 | 23.551 | 1177.55
100724 | SINAPI | PINTURA COM TINTA ALQUÍDICA DE FUNDO E ACABAMENTO (ESMALTE SINTÉTICO GRAFITE) APLICADA A ROLO OU PINCEL SOBRE PERFIL METÁLICO EXECUTADO EM FÁBRICA (POR DEMÃO). AF_01/2020 | M² | 9.8239 | 12.85 | 14.135 | 138.8608
| TOTAL DO ITEM | [5 empty] | 12255.0638
9 | SERVIÇOS FINAIS
99814 | SINAP | LIMPEZA DE SUPERFÍCIE COM JATO DE ALTA PRESSÃO. AF_04/2019 | M² | 1455 | 1.8872 | 2.0759 | 3020.3916
3020.3916
TOTAL DA OBRA/ ALMOXARIFADO E ARQUIVO | [6 empty] | 182872.5297
TOTAL DA OBRA COMPLETA | [6 empty] | 918000.0002
Itirapuã, 08 de dezembro de 2021
RESPONSÁVEL LEGAL |  |  | RESPONSÁVEIS TÉCNICOS
Nome: Gerson Luiz Alves |  |  | Nome: Odair Dalseco de Oliveira |  |  | Nome: Fabiano Amorim
Prefeito Municipal |  |  | Engenheiro Civil |  |  | Secretário M. de Engenharia e Obras
RG: 21.189.116 |  |  | CREA: 0400245940 |  |  | CAU: A-27286-8
Assinatura: |  |  | Assinatura: |  |  | Assinatura: